## LCA values for energy systems
per MW | Unit | Onshore wind | Offshore wind | Solar PV | Nuclear | Coal | Natural gas | Heat pump | Biomass, heat
Climate change | kg CO2 eq | 1046340.8667 | 860915.9 | 836000 | 349673.88 | 315587 | 63566.07 | 173666.48 | 49998.73
LU | Pt | 12548669.7778 | 4084435.35 | 25600000 | 4626445.5 | 3339641.0526 | 1976527.4667 | 616636.07 | 692670.18
PM | Disease inc. | 0.11399 | 0.070692 | 0.0626 | 0.031692 | 0.033477 | 0.0083114 | 0.0064502 | 0.0041921
Ecotoxicity | CTUe | 85793315.5556 | 29308514.5 | 29100000 | 15093254 | 12921813.6842 | 4507821 | 10439529 | 1311750.54
Ozone depletion | kg CFC11 eq | 0.079083 | 0.045252 | 0.0431 | 0.027137 | 0.019364 | 0.0051008 | 0.24831 | 0.0031469
Water Usage | m3 depriv. | 496397.6 | 450060.15 | 246000 | 135589.94 | 105391.7553 | 19203.2517 | 37703.551 | 18213.0804
Eutrophication | kg Peq | 930.7692 | 348.6169 | 241 | 162.0801 | 156.7595 | 45.9546 | 108.4604 | 17.9098
Acidification | mol H+eq | 12277.1262 | 5407.5985 | 5390 | 2577.0282 | 2161.4113 | 790.5497 | 1398.7966 | 289.8508
Resource use, minerals and metals | kg Sbeq | 212.1807 | 47.6931 | 96.2 | 23.1851 | 18.4547 | 9.7439 | 28.2098 | 0.7109
per kWh | Unit | Onshore wind | Offshore wind | Solar PV | Nuclear | Coal | Natural gas | Heat pump | Biomass, heat | Hydropower, average | Hydropower, run of river | Hydropower, reservoir
Climate change | kg CO2 eq | 0.0001722 | 0.00020146 | 3.03e-08 | 0.0051411 | 1.0681 | 0.72035 | 0.00627 | 0.00936 | 0.005298 | 0.0042142 | 0.0063818
LU | Pt | 0.00044 | 0.00051523 | 1.74e-07 | 0.030201 | 1.5497 | 0.18127 | 7.63e-05 | 6.01 | 0.21109 | 0.32905 | 0.093124
PM | Disease inc. | 3.6503e-12 | 4.27e-12 | 3.16e-15 | 3.44e-09 | 8.36e-09 | 1.59e-09 | 2.62e-12 | 1.97e-09 | 5.615e-10 | 4.98e-10 | 6.25e-10
Ecotoxicity | CTUe | 0.0018631 | 0.0021796 | 8.92e-06 | 2.1865 | 18.6378 | 0.72368 | 0.00105 | 1.53 | 0.03245 | 0.0649 | 1.38e-06
Ozone depletion | kg CFC11 eq | 3.8612e-11 | 4.52e-11 | 2e-15 | 6.33e-10 | 9.9e-09 | 1.28e-07 | 3.14e-09 | 7.68e-10 | 3.66e-10 | 3.29e-10 | 4.03e-10
Water Usage | m3 depriv. | 2.0812e-05 | 2.43e-05 | 1.55e-07 | 0.022396 | 0.013971 | 0.0059895 | 2.02e-05 | 0.000762 | 0.10344 | 0.0017871 | 0.20509
Eutrophication | kg Peq | 2.5277e-08 | 2.96e-08 | 4.54e-11 | 3.24e-06 | 0.00052746 | 5.04e-06 | 8.89e-09 | 8.79e-06 | 1.21e-06 | 1.04e-06 | 1.38e-06
Acidification | mol H+eq | 4.6133e-07 | 5.4e-07 | 2.4e-10 | 4.57e-05 | 0.0028667 | 0.00098123 | 2.28e-07 | 0.00012743 | 2.19e-05 | 1.96e-05 | 2.42e-05
Resource use, minerals and metals | kg Sbeq | 9.0734e-10 | 1.06e-09 | 2.67e-13 | 1.04e-07 | 2.56e-07 | 8.58e-08 | 9.21e-10 | 2.82e-08 | 2.7e-08 | 2.33e-08 | 3.07e-08